## COSTO DIRECTO
EMPRESA: |  |  | LOGO |  | No. DE PÁGINA
OBRAS:
UBICACIÓN: |  | FECHA: |  | INICIO:
CIUDAD: |  | TERMINACIÓN: |  | PLAZO:
Catálogo de Conceptos
Clave | Descripción | Unidad | Cantidad | COSTO | Importe
PRELIMINARES Y CIMENTACIÓN
1 | Limpia y Trazo |  |  |  | 18154.8104
1.001 | Trazo y nivelación de terreno con equipo topográfico, estableciendo ejes de referencia . Incluye: consumos, mano de obra, herramienta y equipo. | m2 | 361.15 | 36.7422 | 13269.4431
1.002 | Limpia y desenraice de terreno por medios manuales. Incluye mano de obra, herramienta menor, acopio en obra. | m2 | 361.15 | 13.5273 | 4885.3673
2 | Excavacion |  |  |  | 18605.1984
2.002 | Excavación con maquinaria para formación de zanja en material A, B seco, con excavadora hasta 2.00 metros de profundidad, incl: afloje, extracción, herramienta y mano de obra. Medición compacta en banco. | m3 | 247.02 | 73.9495 | 18267.0171
2.003 | Excavación con herramienta manual para formación de zanja en material A, B seco, hasta 2.00 metros de profundidad, Incluye: afloje, extracción, afine de taludes y fondo, herramienta y mano de obra. Medición compacta en banco. | m3 | 1 | 338.1813 | 338.1813
3 | Cimentacion |  |  |  | 393403.6761
3.001 | Plantilla de 5 cm de espesor a base de concreto f c = 100 kg/cm2 tma = 19 mm fabricado en obra. Incluye: materiales, mano de obra, herramienta y equipo. | m2 | 160.25 | 252.4114 | 40448.9228
3.002 | Cimentación de piedra braza con mortero cemento arena proporción 1:5, hasta una profundidad de 1.50 m. incluye: Materiales, mano de obra y herramienta. | m3 | 156.53 | 2254.8697 | 352954.7534
4 | Cadenas y Castillos |  |  |  | 125233.8177
4.001 | Cadena desplante de 20 x 20 cm a base de concreto f c = 200 kg/cm2, tma = 19 mm, armado con 5 varillas del No. 3 y estribos del No. 2 a cada 20 cm. incluye cimbra y descimbra, colado, vibrado y curado, a cualquier altura. Incluye : materiales, mano de obra, herramienta y equipo. | m | 204.42 | 520.1121 | 106321.3177
4.002 | Cadena desplante doble de 40 x 20 cm a base de concreto f c = 200 kg/cm2, tma = 19 mm, armado con 10 varillas del No. 3 y estribos del No. 2 a cada 20 cm. incluye cimbra y descimbra, colado, vibrado y curado, a cualquier altura. Incluye : materiales, mano de obra, herramienta y equipo. | m | 22.25 | 850 | 18912.5
| SUBTOTAL |  |  |  | 555397.5026
| IVA 16% |  |  |  | 88863.6004
| TOTAL |  |  |  | 644261.1031
EL IMPORTE TOTAL DE ESTE PRESUPUESTO ES: (SETECIENTOS ONCE MIL DOSCIENTOS VEINTIUN PESOS 59/100 M.N.

## 1 CAT. CONCEPTOS_PRESUPUESTO_
EMPRESA: |  |  | LOGO |  | No. DE PÁGINA
OBRAS:
UBICACIÓN: |  | FECHA: |  | INICIO:
CIUDAD: |  | TERMINACIÓN: |  | PLAZO:
Catálogo de Conceptos
Clave | Descripción | Unidad | Cantidad | P.U. | Importe
PRELIMINARES Y CIMENTACIÓN
1 | Limpia y Trazo |  |  |  | 23339.9371
1.001 | Trazo y nivelación de terreno con equipo topográfico, estableciendo ejes de referencia . Incluye: consumos, mano de obra, herramienta y equipo. | m2 | 361.15 | 47.236 | 17059.2785
1.002 | Limpia y desenraice de terreno por medios manuales. Incluye mano de obra, herramienta menor, acopio en obra. | m2 | 361.15 | 17.3907 | 6280.6586
2 | Excavacion |  |  |  | 23918.9587
2.002 | Excavación con maquinaria para formación de zanja en material A, B seco, con excavadora hasta 2.00 metros de profundidad, incl: afloje, extracción, herramienta y mano de obra. Medición compacta en banco. | m3 | 247.02 | 95.07 | 23484.1907
2.003 | Excavación con herramienta manual para formación de zanja en material A, B seco, hasta 2.00 metros de profundidad, Incluye: afloje, extracción, afine de taludes y fondo, herramienta y mano de obra. Medición compacta en banco. | m3 | 1 | 434.768 | 434.768
3 | Cimentacion |  |  |  | 505762.2109
3.001 | Plantilla de 5 cm de espesor a base de concreto f c = 100 kg/cm2 tma = 19 mm fabricado en obra. Incluye: materiales, mano de obra, herramienta y equipo. | m2 | 160.25 | 324.5016 | 52001.3865
3.002 | Cimentación de piedra braza con mortero cemento arena proporción 1:5, hasta una profundidad de 1.50 m. incluye: Materiales, mano de obra y herramienta. | m3 | 156.53 | 2898.8745 | 453760.8244
4 | Cadenas y Castillos |  |  |  | 160717.3468
4.001 | Cadena desplante de 20 x 20 cm a base de concreto f c = 200 kg/cm2, tma = 19 mm, armado con 5 varillas del No. 3 y estribos del No. 2 a cada 20 cm. incluye cimbra y descimbra, colado, vibrado y curado, a cualquier altura. Incluye : materiales, mano de obra, herramienta y equipo. | m | 204.42 | 668.6594 | 136687.3468
4.002 | Cadena desplante doble de 40 x 20 cm a base de concreto f c = 200 kg/cm2, tma = 19 mm, armado con 10 varillas del No. 3 y estribos del No. 2 a cada 20 cm. incluye cimbra y descimbra, colado, vibrado y curado, a cualquier altura. Incluye : materiales, mano de obra, herramienta y equipo. | m | 22.25 | 1080 | 24030
| SUBTOTAL |  |  |  | 713738.4535
| IVA 16% |  |  |  | 114198.1526
| TOTAL |  |  |  | 827936.606
EL IMPORTE TOTAL DE ESTE PRESUPUESTO ES: (SETECIENTOS ONCE MIL DOSCIENTOS VEINTIUN PESOS 59/100 M.N.

## 2 CATÁLOGO DE MAT.
EMPRESA: |  |  | LOGO |  | No. DE PÁGINA
OBRAS:
UBICACIÓN: |  | FECHA: |  | INICIO:
CIUDAD: |  | TERMINACIÓN: |  | PLAZO:
| CATÁLOGO DE MATERIALES | NOTA: MENCIONAR CUANDO ES FACTBLE AGREGAR EL IVA A LOS MATERIALES
CÓDIGO | DESCRIPCIÓN | UNIDAD | COSTO | IVA | COSTO INCL. IVA
MACEM001 | CALHIDRA | TON | 3413.7931 | 546.2069 | 3960 | 3755.1724 | 3413.7931
MAMEN001 | HILO CAÑAMO | PZA | 56.8966 | 9.1034 | 66 | 62.5862 | 56.8966
MAMAD001 | DUELA DE PINO DE 3A. | PZA | 84.3017 | 13.4883 | 97.79 | 92.7319 | 84.3017
MAMAD002 | BARROTE DE PINO DE 3A. | PZA | 59.7414 | 9.5586 | 69.3 | 65.7155 | 59.7414
MAMAD003 | POLIN DE PINO DE 3A. | PZA | 122.3276 | 19.5724 | 141.9 | 134.5603 | 122.3276
MAACE001 | CLAVOS DE 2 1/2" | KG | 45.5172 | 7.2828 | 52.8 | 50.069 | 45.5172
MAACE002 | CLAVOS DE 3" | KG | 45.5172 | 7.2828 | 52.8 | 50.069 | 45.5172
MAACE003 | VARILLA DE 3/8" | KG | 22.231 | 3.557 | 25.788 | 24.4541 | 22.231
MACEM002 | CEMENTO GRIS | TON | 4362.069 | 697.931 | 5060 | 4798.2759 | 4362.069
MAAGR001 | ARENA DE MINA | M3 | 440 | 70.4 | 510.4 | 484 | 440
MAAGR002 | GRAVA | M3 | 715 | 114.4 | 829.4 | 786.5 | 715
MAAGUAP | AGUA TRANSPORTADA EN PIPAS | M3 | 88 | 14.08 | 102.08 | 96.8 | 88
MAPIN001 | PINTURA EN AEROSOL | PZA | 59.7414 | 9.5586 | 69.3 | 65.7155 | 59.7414
MAMEN002 | MANGUERA DE NIVEL | M | 7.7 | 1.232 | 8.932 | 8.47 | 7.7
MAACE004 | CLAVOS DE CONCRETO DE 2" | KG | 94.6 | 15.136 | 109.736 | 104.06 | 94.6
MAMEN003 | LAPIZ DE COLOR | PZA | 13.2 | 2.112 | 15.312 | 14.52 | 13.2
MAAGR003 | PIEDRA BRAZA DE LA REGIÓN | M3 | 572 | 91.52 | 663.52 | 629.2 | 572
MAACE005 | ALAMBRÓN | KG | 33 | 5.28 | 38.28 | 36.3 | 33
MAACE006 | ALAMBRE RECOCIDO | KG | 38.5 | 6.16 | 44.66 | 42.35 | 38.5
MAACE007 | CLAVO DE 4" | KG | 45.5172 | 7.2828 | 52.8 | 50.069 | 45.5172
MAMEN004 | ACEITE REQUEMADO | LTO | 5.5 | 0.88 | 6.38 | 6.05 | 5.5
MAACE008 | ARMEX DE 12X12 | PZA | 165 | 26.4 | 191.4 | 181.5 | 165
MAVIB001 | BLOCK DE 15X20X40 CM HUECO PESADO | PZA | 17.6 | 2.816 | 20.416 | 19.36 | 17.6
MAACE009 | ESCALERILLA CAL. 14 | PZA | 49.467 | 7.9147 | 57.3817 | 54.4137 | 49.467
MAPRE001 | VIGUETA DE CONCRETO DE 15 CM DE PERALTE | M | 243.1 | 38.896 | 281.996 | 267.41 | 243.1
MAVIB002 | BOVEDILLA DE CEMENTO-ARENA DE 15X25X70 | PZA | 20.79 | 3.3264 | 24.1164 | 22.869 | 20.79
MACOP001 | CONCRETO PREMEZCLADO F'C= 200 KG/CM2 | M3 | 2255 | 360.8 | 2615.8 | 2480.5 | 2255
MAACE010 | MALLA ELECTROSOLDADA 6-6/10X10 | M2 | 20.207 | 3.2331 | 23.4401 | 22.2277 | 20.207

## 3 CATÁLOGO DE M. DE O.
EMPRESA: |  |  | LOGO |  | No. DE PÁGINA
OBRAS:
UBICACIÓN: |  | FECHA: |  | INICIO:
CIUDAD: |  | TERMINACIÓN: |  | PLAZO:
CATÁLOGO DE MANO DE OBRA
CÓDIGO | CATEGORÍA | UNIDAD | SAL. BASE | FACTOR DE SALARIO REAL | SALARIO REAL
MO08003 | TÉCNICO TOPÓGRAFO | JOR | 750 | 1.7809 | 1335.6812
MO01002 | AYUDANTE ESPECIALIZADO | JOR | 360 | 1.7982 | 647.3699
MO02001 | OFICIAL ALBAÑIL | JOR | 520 | 1.7948 | 933.2717
MO01001 | PEÓN | JOR | 320 | 1.8043 | 577.3708
MO08001 | CABO DE OFICIOS | JOR | 750 | 1.7809 | 1335.6812
MO08002 | OPERADOR DE RETROEXCAVADORA Y/0 CAMION DE VOLTEO | JOR | 600 | 1.7887 | 1073.2402
MO04001 | OFICIAL FIERRERO | JOR | 550 | 1.7923 | 985.7599
MO04002 | OFICIAL CARPINTERO DE O. N. | JOR | 550 | 1.7923 | 985.7599
MO08003 | OPERADOR DE MAQUINARIA MENOR | JOR | 480 | 1.7985 | 863.2874

## 4 CATÁLOGO DE EQ. Y HERR
EMPRESA: |  |  | LOGO |  | No. DE PÁGINA
OBRAS:
UBICACIÓN: |  | FECHA: |  | INICIO:
CIUDAD: |  | TERMINACIÓN: |  | PLAZO:
CATÁLOGO DE EQUIPO Y HERRAMIENTA
CÓDIGO | DESCRIPCIÓN | UNIDAD | COSTO HORARIO MÁQUINA | CANTIDAD | IMPORTE
%MO01 | HERRAMIENTA MENOR (3-5%) | %
%MO02 | EQUIPO DE SEGURIDAD (2-3% | %
%MO03 | ANDAMIOS (5-10%) | %
EQESTT01 | ESTACIÓN TOTAL 1" Y EQUIPO DE TOPOGRAFÍA | HORA | 349.0874
EQRET001 | RETROEXCAVADORA CAT- 426 C DE 85 HP | HORA | 739.4955
EQREV001 | REVOLVEDORA DE CONCRETO PARA 1 BULTO, CON MOTOR DE GASOLINA DE 14 HP | HORA | 179.7151
EQ VIBC01 | VIBRADOR PARA CONCRETO CON MOTOR DE DE GASOLINA DE 4 HP | HORA | 123.87

## 5 CATÁLOGO DE BÁSICOS
EMPRESA: |  |  | LOGO |  | No. DE PÁGINA
OBRAS:
UBICACIÓN: |  | FECHA: |  | INICIO:
CIUDAD: |  | TERMINACIÓN: |  | PLAZO:
CATÁLOGO DE BÁSICOS AUXILIARES
CÓDIGO | DESCRIPCIÓN | UNIDAD | COSTO | CANTIDAD | IMPORTE
CUAD001 | CUADRILLA No. 1 (1 PEÓN + 1/20 DE CABO DE OFICIOS) | JOR | 644.1549
CUAD002 | CUADRILLA No. 2 (1 OF. ALBAÑIL + 1 PEÓN + 2/20 DE CABO DE OFICIOS) | JOR | 1644.2106
CUAD003 | CUADRILLA No- 3 (1 OF. FIERRERO + 1 AYUD. ESPECIALIZ. +2/20 DE CABO DE OFICIOS | JOR | 1766.6979
CUAD004 | CUADRILLA No- 4 (1 OF. CARP. DE OBRA NEGRA + 1 AYUD. ESPECIALIZ. +2/20 DE CABO DE OFICIOS | JOR | 1544
CUAD005 | CUADRILLA No. 5 (1 OF. ALBAÑIL + 4 PEÓN + 5/20 DE CABO DE OFICIOS) | JOR | 3576.6753
CUAD006 | CUADRILLA No. 6 (1 TÉCNICO TOPÓGRAFO +2 AYUDANTES ESPECIALIZADOS) | JOR | 2630.421
BAMOR01 | MORTERO CEMENTO -ARENA PROP. 1:3 | M3 | 2732.5912
BAMOR02 | MORTERO CEMENTO -ARENA PROP. 1:4 | M3 | 2391.8977
BAMOR03 | MORTERO CEMENTO -ARENA PROP. 1:5 | M3 | 1908.47
BAMOR04 | MORTERO CEMENTO -ARENA PROP. 1:6 | M3 | 1686.22
BACON001 | CONCRETO F'C= 100 KG/CM2, HECHO EN OBRA, A.M. 19 MM, REV. 10-12, R.N. | M3 | 2723.0368
BACON002 | CONCRETO F'C= 150 KG/CM2, HECHO EN OBRA, A.M. 19 MM, REV. 10-12, R.N. | M3 | 2983.2171
BACON003 | CONCRETO F'C= 200 KG/CM2, HECHO EN OBRA, A.M. 19 MM, REV. 10-12, R.N. | M3 | 3102.7833
BACON004 | CONCRETO F'C= 250 KG/CM2, HECHO EN OBRA, A.M. 19 MM, REV. 10-12, R.N. | M3 | 3073.43
BACON005 | CONCRETO F'C= 300 KG/CM2, HECHO EN OBRA, A.M. 19 MM, REV. 10-12, R.N. | M3 | 3375.93
BACON006 | CONCRETO F'C= 350 KG/CM2, HECHO EN OBRA, A.M. 19 MM, REV. 10-12, R.N. | M3 | 4086.7197

## 6 MATRIZ DE BÁSICOS
EMPRESA: |  |  | LOGO |  | No. DE PÁGINA
OBRAS:
UBICACIÓN: |  | FECHA: |  | INICIO:
CIUDAD: |  | TERMINACIÓN: |  | PLAZO:
| MATRIZ DE BÁSICOS AUXILIARES | NOTA: ¿POR QUÉ A LOS BÁSICOS AUXILIARES NO SE LES AGREGA INDIRECTOS?
CODIGO | DESCRIPCIÓN | UNIDAD
CUAD001 | CUADRILLA No. 1 (1 PEÓN + 1/20 DE CABO DE OFICIOS) | JOR
CODIGO | DESCRIPCIÓN | UNIDAD | COSTO | CANTIDAD | IMPORTES
MATERIALES
SUBTOTAL DE MATERIALES
MANO DE OBRA
MO01001 | PEÓN | JOR | 577.3708 | 1 | 577.3708
MO08001 | CABO DE OFICIOS | JOR | 1335.6812 | 0.05 | 66.7841
| SUBTOTAL DE MANO DE OBRA |  |  |  | 644.1549
EQUIPO Y HERRAMIENTA
SUBTOTAL DE EQUIPO Y HERRAMIENTA
BÁSICOS
SUBTOTAL DE BÁSICOS
| COSTO DIRECTO |  |  |  | 644.1549
CODIGO | DESCRIPCIÓN | UNIDAD
CUAD002 | CUADRILLA No. 2 (1 OF. ALBAÑIL + 1 PEÓN + 2/20 DE CABO DE OFICIOS) | JOR
CODIGO | DESCRIPCIÓN | UNIDAD | COSTO | CANTIDAD | IMPORTES
MATERIALES
SUBTOTAL DE MATERIALES
MANO DE OBRA
MO01001 | PEÓN | JOR | 577.3708 | 1 | 577.3708
MO02001 | OFICIAL ALBAÑIL | JOR | 933.2717 | 1 | 933.2717
MO08001 | CABO DE OFICIOS | JOR | 1335.6812 | 0.1 | 133.5681
| SUBTOTAL DE MANO DE OBRA |  |  |  | 1644.2106
EQUIPO Y HERRAMIENTA
SUBTOTAL DE EQUIPO Y HERRAMIENTA
BÁSICOS
SUBTOTAL DE BÁSICOS
| COSTO DIRECTO |  |  |  | 1644.2106
CODIGO | DESCRIPCIÓN | UNIDAD
CUAD003 | CUADRILLA No- 3 (1 OF. FIERRERO + 1 AYUD. ESPECIALIZ. +2/20 DE CABO DE OFICIOS | JOR
CODIGO | DESCRIPCIÓN | UNIDAD | COSTO | CANTIDAD | IMPORTES
MATERIALES
SUBTOTAL DE MATERIALES
MANO DE OBRA
MO01002 | AYUDANTE ESPECIALIZADO | JOR | 647.3699 | 1 | 647.3699
MO04001 | OFICIAL FIERRERO | JOR | 985.7599 | 1 | 985.7599
MO08001 | CABO DE OFICIOS | JOR | 1335.6812 | 0.1 | 133.5681
| SUBTOTAL DE MANO DE OBRA |  |  |  | 1766.6979
EQUIPO Y HERRAMIENTA
SUBTOTAL DE EQUIPO Y HERRAMIENTA
BÁSICOS
SUBTOTAL DE BÁSICOS
| COSTO DIRECTO |  |  |  | 1766.6979
CODIGO | DESCRIPCIÓN | UNIDAD
CUAD006 | CUADRILLA No. 6 (1 TÉCNICO TOPÓGRAFO +2 AYUDANTES ESPECIALIZADOS) | JOR
CODIGO | DESCRIPCIÓN | UNIDAD | COSTO | CANTIDAD | IMPORTES
MATERIALES
SUBTOTAL DE MATERIALES
MANO DE OBRA
MO08003 | TÉCNICO TOPÓGRAFO | JOR | 1335.6812 | 1 | 1335.6812
MO01002 | AYUDANTE ESPECIALIZADO | JOR | 647.3699 | 2 | 1294.7398
| SUBTOTAL DE MANO DE OBRA |  |  |  | 2630.421
EQUIPO Y HERRAMIENTA
SUBTOTAL DE EQUIPO Y HERRAMIENTA
BÁSICOS
SUBTOTAL DE BÁSICOS
| COSTO DIRECTO |  |  |  | 2630.421
CODIGO | DESCRIPCIÓN | UNIDAD
CUAD005 | CUADRILLA No. 5 (1 OF. ALBAÑIL + 4 PEÓN + 5/20 DE CABO DE OFICIOS) | JOR
CODIGO | DESCRIPCIÓN | UNIDAD | COSTO | CANTIDAD | IMPORTES
MATERIALES
SUBTOTAL DE MATERIALES
MANO DE OBRA
MO02001 | OFICIAL ALBAÑIL | JOR | 933.2717 | 1 | 933.2717
MO01001 | PEÓN | JOR | 577.3708 | 4 | 2309.4833
MO08001 | CABO DE OFICIOS | JOR | 1335.6812 | 0.25 | 333.9203
| SUBTOTAL DE MANO DE OBRA |  |  |  | 3576.6753
EQUIPO Y HERRAMIENTA
SUBTOTAL DE EQUIPO Y HERRAMIENTA
BÁSICOS
SUBTOTAL DE BÁSICOS
| COSTO DIRECTO |  |  |  | 3576.6753
CODIGO | DESCRIPCIÓN | UNIDAD
BAMOR01 | MORTERO CEMENTO -ARENA PROP. 1:3 | M3
CODIGO | DESCRIPCIÓN | UNIDAD | COSTO | CANTIDAD | IMPORTES
MATERIALES
MACEM002 | CEMENTO GRIS | TON | 4362.069 | 0.51 | 2224.6552
MAAGR001 | ARENA DE MINA | M3 | 440 | 1.1 | 484
MAAGUAP | AGUA TRANSPORTADA EN PIPAS | M3 | 88 | 0.272 | 23.936
| SUBTOTAL DE MATERIALES |  |  |  | 2732.5912
MANO DE OBRA
0
0
0
| SUBTOTAL DE MANO DE OBRA |  |  |  | 0
EQUIPO Y HERRAMIENTA
SUBTOTAL DE EQUIPO Y HERRAMIENTA
BÁSICOS
SUBTOTAL DE BÁSICOS
| COSTO DIRECTO |  |  |  | 2732.5912
CODIGO | DESCRIPCIÓN | UNIDAD
BAMOR02 | MORTERO CEMENTO -ARENA PROP. 1:4 | M3
CODIGO | DESCRIPCIÓN | UNIDAD | COSTO | CANTIDAD | IMPORTES
MATERIALES
MACEM002 | CEMENTO GRIS | TON | 4362.069 | 0.43 | 1875.6897
MAAGR001 | ARENA DE MINA | M3 | 440 | 1.12 | 492.8
MAAGUAP | AGUA TRANSPORTADA EN PIPAS | M3 | 88 | 0.266 | 23.408
| SUBTOTAL DE MATERIALES |  |  |  | 2391.8977
MANO DE OBRA
0
0
0
| SUBTOTAL DE MANO DE OBRA |  |  |  | 0
EQUIPO Y HERRAMIENTA
SUBTOTAL DE EQUIPO Y HERRAMIENTA
BÁSICOS
SUBTOTAL DE BÁSICOS
| COSTO DIRECTO |  |  |  | 2391.8977
CODIGO | DESCRIPCIÓN | UNIDAD
BACON001 | CONCRETO F'C= 100 KG/CM2, HECHO EN OBRA, A.M. 19 MM, REV. 10-12, R.N. | M3
CODIGO | DESCRIPCIÓN | UNIDAD | COSTO | CANTIDAD | IMPORTES
| MATERIALES |  |  |  |  | C= 1/R
MACEM002 | CEMENTO GRIS | TON | 4362.069 | 0.26 | 1134.1379
MAAGR001 | ARENA DE MINA | M3 | 440 | 0.5 | 220
MAAGR002 | GRAVA | M3 | 715 | 0.68 | 486.2
MAAGUAP | AGUA TRANSPORTADA EN PIPAS | M3 | 88 | 0.195 | 17.16 | C= 1/R
| SUBTOTAL DE MATERIALES |  |  |  | 1857.4979
| MANO DE OBRA |  |  |  |  | 1 | 8
CUAD005 | CUADRILLA No. 5 (1 OF. ALBAÑIL + 4 PEÓN + 5/20 DE CABO DE OFICIOS) | JOR | 3576.6753 | 0.16667 | 596.1125 | 0.16667 | 1.3333
0
0
| SUBTOTAL DE MANO DE OBRA |  |  |  | 596.1125
EQUIPO Y HERRAMIENTA
%MO01 | HERRAMIENTA MENOR (3-5%) | % | 596.1125 | 0.03 | 17.8834
%MO02 | EQUIPO DE SEGURIDAD (2-3% | % | 596.1125 | 0.02 | 11.9223
EQREV001 | REVOLVEDORA DE CONCRETO PARA 1 BULTO, CON MOTOR DE GASOLINA DE 14 HP | HORA | 179.7151 | 1.3333 | 239.6207
| SUBTOTAL DE EQUIPO Y HERRAMIENTA |  |  |  | 269.4263
BÁSICOS
SUBTOTAL DE BÁSICOS
| COSTO DIRECTO |  |  |  | 2723.0368
CODIGO | DESCRIPCIÓN | UNIDAD
BACON002 | CONCRETO F'C= 150 KG/CM2, HECHO EN OBRA, A.M. 19 MM, REV. 10-12, R.N. | M3
CODIGO | DESCRIPCIÓN | UNIDAD | COSTO | CANTIDAD | IMPORTES
| MATERIALES |  |  |  |  | C= 1/R
MACEM002 | CEMENTO GRIS | TON | 4362.069 | 0.323 | 1408.9483
MAAGR001 | ARENA DE MINA | M3 | 440 | 0.48 | 211.2
MAAGR002 | GRAVA | M3 | 715 | 0.67 | 479.05
MAAGUAP | AGUA TRANSPORTADA EN PIPAS | M3 | 88 | 0.21 | 18.48
| SUBTOTAL DE MATERIALES |  |  |  | 2117.6783
| MANO DE OBRA |  |  |  |  | 1 | 8
CUAD005 | CUADRILLA No. 5 (1 OF. ALBAÑIL + 4 PEÓN + 5/20 DE CABO DE OFICIOS) | JOR | 3576.6753 | 0.16667 | 596.1125 | 0.16667 | 1.3333
0
0
| SUBTOTAL DE MANO DE OBRA |  |  |  | 596.1125
EQUIPO Y HERRAMIENTA
%MO01 | HERRAMIENTA MENOR (3-5%) | % | 596.1125 | 0.03 | 17.8834
%MO02 | EQUIPO DE SEGURIDAD (2-3% | % | 596.1125 | 0.02 | 11.9223
EQREV001 | REVOLVEDORA DE CONCRETO PARA 1 BULTO, CON MOTOR DE GASOLINA DE 14 HP | HORA | 179.7151 | 1.3333 | 239.6207
| SUBTOTAL DE EQUIPO Y HERRAMIENTA |  |  |  | 269.4263
BÁSICOS
SUBTOTAL DE BÁSICOS
| COSTO DIRECTO |  |  |  | 2983.2171
CODIGO | DESCRIPCIÓN | UNIDAD
BACON003 | CONCRETO F'C= 200 KG/CM2, HECHO EN OBRA, A.M. 19 MM, REV. 10-12, R.N. | M3
CODIGO | DESCRIPCIÓN | UNIDAD | COSTO | CANTIDAD | IMPORTES
| MATERIALES |  |  |  |  | C= 1/R
MACEM002 | CEMENTO GRIS | TON | 4362.069 | 0.355 | 1548.5345
MAAGR001 | ARENA DE MINA | M3 | 440 | 0.47 | 206.8 | jor | m3
MAAGR002 | GRAVA | M3 | 715 | 0.65 | 464.75 | 1 | 6
MAAGUAP | AGUA TRANSPORTADA EN PIPAS | M3 | 88 | 0.195 | 17.16 | 0.16667 | 1
| SUBTOTAL DE MATERIALES |  |  |  | 2237.2445
| MANO DE OBRA |  |  |  |  | 1 | 8
CUAD005 | CUADRILLA No. 5 (1 OF. ALBAÑIL + 4 PEÓN + 5/20 DE CABO DE OFICIOS) | JOR | 3576.6753 | 0.16667 | 596.1125 | 0.16667 | 1.3333
0
0
| SUBTOTAL DE MANO DE OBRA |  |  |  | 596.1125
EQUIPO Y HERRAMIENTA
%MO01 | HERRAMIENTA MENOR (3-5%) | % | 596.1125 | 0.03 | 17.8834
%MO02 | EQUIPO DE SEGURIDAD (2-3% | % | 596.1125 | 0.02 | 11.9223
EQREV001 | REVOLVEDORA DE CONCRETO PARA 1 BULTO, CON MOTOR DE GASOLINA DE 14 HP | HORA | 179.7151 | 1.3333 | 239.6207
| SUBTOTAL DE EQUIPO Y HERRAMIENTA |  |  |  | 269.4263
BÁSICOS
SUBTOTAL DE BÁSICOS
| COSTO DIRECTO |  |  |  | 3102.7833
CODIGO | DESCRIPCIÓN | UNIDAD
BACON006 | CONCRETO F'C= 350 KG/CM2, HECHO EN OBRA, A.M. 19 MM, REV. 10-12, R.N. | M3
CODIGO | DESCRIPCIÓN | UNIDAD | COSTO | CANTIDAD | IMPORTES
| MATERIALES |  |  |  |  | C= 1/R
MACEM002 | CEMENTO GRIS | TON | 4362.069 | 0.534 | 2329.3448
MAAGR001 | ARENA DE MINA | M3 | 440 | 0.494 | 217.36 | jor | m3
MAAGR002 | GRAVA | M3 | 715 | 0.916 | 654.94 | 1 | 6
MAAGUAP | AGUA TRANSPORTADA EN PIPAS | M3 | 88 | 0.222 | 19.536 | 0.16667 | 1
| SUBTOTAL DE MATERIALES |  |  |  | 3221.1808
| MANO DE OBRA |  |  |  |  | 1 | 8
CUAD005 | CUADRILLA No. 5 (1 OF. ALBAÑIL + 4 PEÓN + 5/20 DE CABO DE OFICIOS) | JOR | 3576.6753 | 0.16667 | 596.1125 | 0.16667 | 1.3333
0
0
| SUBTOTAL DE MANO DE OBRA |  |  |  | 596.1125
EQUIPO Y HERRAMIENTA
%MO01 | HERRAMIENTA MENOR (3-5%) | % | 596.1125 | 0.03 | 17.8834
%MO02 | EQUIPO DE SEGURIDAD (2-3% | % | 596.1125 | 0.02 | 11.9223
EQREV001 | REVOLVEDORA DE CONCRETO PARA 1 BULTO, CON MOTOR DE GASOLINA DE 14 HP | HORA | 179.7151 | 1.3333 | 239.6207
| SUBTOTAL DE EQUIPO Y HERRAMIENTA |  |  |  | 269.4263
BÁSICOS
SUBTOTAL DE BÁSICOS
| COSTO DIRECTO |  |  |  | 4086.7197

## 7 FACTOR SAL REAL
CÁLCULO DEL FACTOR DE SALARIO REAL
FSR = Ps(Tp/Tl) + Tp/Tl (Art. 191 RL.O.P y S.R.M.)
| DATOS |  |  | DIAS FESTIVOS POR LEY |  |  | CALCULO DEL TP
| SALARIO MINIMO | 315.04 |  |  |  |  | DIAS CALENDARIO (Dical) |  | 365
| UMA | 117.31 |  | 1 de enero |  |  | DIAS AGUINALDO |  | 15
| 3 UMAS | 351.93 |  | 5 de febrero |  |  | DIAS POR PRIMA VACACIONAL (25%) |  | 3
| DIAS CALENDARIO | 365 |  | 21 de marzo |  |  | Tp |  | 383
| VACACIONES | 12 |  | 1 de mayo
| AGUINALDO | 15 |  | 16 de septiembre
| PRIMA VACACIONAL | 25% |  | 1 de Octubre (C/6 años)
| SAR | 2% |  | 20 de novembre
| INFONAVIT | 5% |  | 25 de diciembre
| FACTOR DE RIESGO DE TRABAJO | 7.5888 |  |  |  |  | FSBC = Tp/Dical |  | 1.0493
| VACACIONES | 12 |  |  |  |  | CALCULO DE Tl | Tl es el total de días laborados en un año
| DIAS FESTIVOS POR LEY | 7
| DOMINGOS | 52 |  |  |  |  | Tl = Dical - Dias no laborados
| DIAS POR COSTUMBRE | 2 |  |  |  |  | Tl = 366 -76 |  | 290
| DIAS PERDIDOS POR CONDICIONES CLIMATOLOGICAS | 2 |  |  |  |  | Tl |  | 290
| Dinla | 75 |  |  |  |  | Tp/Tl |  | 1.3207 | 1.3207
CALCULO DEL FACTOR PS | [21 empty] | FSR = Ps(Tp/Tl) + Tp/Tl
CODIGO | CATEGORIA | SALARIO BASE | FACTOR DE SALARIO BASE COTIZACIÓN (FSBC) | SALARIO BASE COTIZACIÓN | DIFERENCIA POR EXCEDENTE A 3 UMAS | APLICACIÓN DEL IMSS AL EXCEDENTE | RIESGO DE TRABAJO | CUOTA FIJA | PRESTACIONES EN DINERO | GASTOS MÉDICOS PENSIONADOS | INVALIDEZ Y VIDA | FONDO PARA EL RETIRO (SAR) | CESANTÍA EN EDAD AVANZADA Y VEJEZ |  |  | GUARDERÍA Y PRESTACIONES SOCIALES | INFONAVIT | IMPUESTO SOBRE NÓMINA | SUMA DE PRESTACIONES | FACTOR PS | Tp/Tl | FACTOR DE SALARIO REAL
| CARGOS POR IMSS PATRÓN + TRABAJADOR |  |  |  |  | 1.5% | 7.589% | 20.4% | 0.95% | 1.425% | 2.375% | 2% | PATRON | TRABAJADOR | TOTAL | 1% | 5% | 2%
MO08003 | TÉCNICO TOPÓGRAFO | 750 | 1.0493 | 786.9863 | 435.0563 | 6.5258 | 59.7224 | 23.9312 | 7.4764 | 11.2146 | 18.6909 | 15.7397 | 7.513% | 1.125% | 67.9799 | 7.8699 | 39.3493 | 15.7397 | 274.2399 | 0.34847 | 1.3207 | 1.7809 | 1.7809
MO01002 | AYUDANTE ESPECIALIZADO | 360 | 1.0493 | 377.7534 | 25.8234 | 0 | 28.6668 | 23.9312 | 3.5887 | 5.383 | 8.9716 | 7.5551 | 6.361% | 1.125% | 28.2786 | 3.7775 | 18.8877 | 7.5551 | 136.5953 | 0.3616 | 1.3207 | 1.7982
MO02001 | OFICIAL ALBAÑIL | 520 | 1.0493 | 545.6438 | 193.7138 | 2.9057 | 41.4075 | 23.9312 | 5.1836 | 7.7754 | 12.959 | 10.9129 | 7.513% | 1.125% | 47.1327 | 5.4564 | 27.2822 | 10.9129 | 195.8597 | 0.35895 | 1.3207 | 1.7948
MO01001 | PEÓN | 320 | 1.0493 | 335.7808 | -16.1492 | 0 | 25.4816 | 23.9312 | 3.1899 | 4.7849 | 7.9748 | 6.7156 | 6.026% | 1.125% | 24.0117 | 3.3578 | 16.789 | 6.7156 | 122.9522 | 0.36617 | 1.3207 | 1.8043
MO08001 | CABO DE OFICIOS | 750 | 1.0493 | 786.9863 | 435.0563 | 6.5258 | 59.7224 | 23.9312 | 7.4764 | 11.2146 | 18.6909 | 15.7397 | 7.513% | 1.125% | 67.9799 | 7.8699 | 39.3493 | 15.7397 | 274.2399 | 0.34847 | 1.3207 | 1.7809
MO08002 | OPERADOR DE RETROEXCAVADORA Y/0 CAMION DE VOLTEO | 600 | 1.0493 | 629.589 | 277.659 | 4.1649 | 47.7779 | 23.9312 | 5.9811 | 8.9716 | 14.9527 | 12.5918 | 7.513% | 1.125% | 54.3839 | 6.2959 | 31.4795 | 12.5918 | 223.1223 | 0.35439 | 1.3207 | 1.7887
MO04001 | OFICIAL FIERRERO | 550 | 1.0493 | 577.1233 | 225.1933 | 3.3779 | 43.7964 | 23.9312 | 5.4827 | 8.224 | 13.7067 | 11.5425 | 7.513% | 1.125% | 49.8519 | 5.7712 | 28.8562 | 11.5425 | 206.0832 | 0.35709 | 1.3207 | 1.7923
MO04002 | OFICIAL CARPINTERO DE O. N. | 550 | 1.0493 | 577.1233 | 225.1933 | 3.3779 | 43.7964 | 23.9312 | 5.4827 | 8.224 | 13.7067 | 11.5425 | 7.513% | 1.125% | 49.8519 | 5.7712 | 28.8562 | 11.5425 | 206.0832 | 0.35709 | 1.3207 | 1.7923
MO08003 | OPERADOR DE MAQUINARIA MENOR | 480 | 1.0493 | 503.6712 | 151.7412 | 2.2761 | 38.2224 | 23.9312 | 4.7849 | 7.1773 | 11.9622 | 10.0734 | 7.513% | 1.125% | 43.5071 | 5.0367 | 25.1836 | 10.0734 | 182.2283 | 0.3618 | 1.3207 | 1.7985

## 7.1 OP FASAR
REVISAR
% 2026
RANGO 1 | 1SM | 315.04 |  | 3.15%
RANGO 2 | 1SM-1.5 UMA | 315.04 | 175.965 | 3.676%
RANGO 3 | 1.51 UMAS - 2 UMAS | 177.1381 | 234.62 | 4.851%
RANGO 4 | 2.01 UMAS - 2.5 UMAS | 235.7931 | 293.275 | 5.556%
RANGO 5 | 2.51 UMAS - 3.0 UMAS | 294.4481 | 351.93 | 6.026%
RANGO 6 | 3.01 UMAS - 3.5 UMAS | 353.1031 | 410.585 | 6.361%
RANGO 7 | 3.51 UMAS - 4.0 UMAS | 411.7581 | 469.24 | 6.613%
RANGO 8 | 4.01 UMA EN ADELANTE | 470.4131 |  | 7.513%

## 8 COSTO HOR MAQUINA
EMPRESA: |  |  | LOGO |  | No. DE PÁGINA
OBRAS:
UBICACIÓN: |  | FECHA: |  | INICIO:
CIUDAD: |  | TERMINACIÓN: |  | PLAZO:
ANÁLISIS DE COSTO HORARIO MÁQUINA
EQESTT01 | ESTACIÓN TOTAL 1" Y EQUIPO DE TOPOGRAFÍA | HORA
DATOS
PRECIO DE ADQUISICIÓN | 68700 |  |  | VIDA ECONÓMICA AÑOS | 4
PRECIO DE JUEGO DE LLANTAS |  |  |  | HS. POR AÑO | 1600
VIDA ECONÓMICA DE LLANTAS (HS) |  |  |  | VIDA ECONÓMICA (HS) | 6400
VALOR DE LA MAQUINA | 68700 |  |  | POTENCIA NOMINAL (HP) | 0
VALOR DE RESCATE | 10% | 6870 |  | COSTO COMBUSTIBLE | 21
TASA DE INTERÉS (i) | 10.35% |  |  | COSTO LUBRICANTE (LTO) | 85
PRIMA SEGUROS | 6% |  |  | FACTOR DE OPERACIÓN | 0.8
SALARIO REAL DEL OPERADOR | 2630.421 |  |  | POTENCIA DE OPERACIÓN
HS. EFECTIVAS/JORNADA | 8 |  |  | FACTOR DE MANTENIMIENTO | 0.7
T IEMPO ENTRE CAMBIO DE ACEITE (HS) |  |  |  | COEFICIENTE DE COMBUSTIBLES | 0.1514 | .1514-0.2271 | 205.1282 | 2.0513
|  |  |  | COEFICIENTE DE LUBRICANTES | 0.003 |  |  | 1/
|  |  |  | CAPACIDAD DEL CARTER | 19
CÁLCULO DE CARGOS
| CARGOS FIJOS | CARGO
DEPRECIACIÓN | D= (Vm - Vr)/Ve | 9.6609
INVERSIÓN | Im = ((Vm + Vr)/2Hea)*i | 2.4442
SEGUROS | Sm = ((Vm + Vr)/2Hea)*s | 1.4169
MANTENIMIENTO | M = Ko * D | 6.7627
| SUBTOTAL DE CARGOS FIJOS | 20.2847
CONSUMOS
COMBUSTIBLE | Co = Fc * Po * Pc | 0
LUBRICANTES | Lb = [(Fa*Po) + CC/Ca]*Pa
LLANTAS | N= Pn/Vn
SUBTOTAL DE CONSUMOS
OPERACIÓN
OPERADOR DE MAQ. MAYOR | PO = Sr/Ht | 328.8026
| SUBTOTAL DE OPERACIÓN | 328.8026
| COSTO HORARIO MAQUINA | 349.0874 | 0
EMPRESA: |  |  | LOGO |  | No. DE PÁGINA
OBRAS:
UBICACIÓN: |  | FECHA: |  | INICIO:
CIUDAD: |  | TERMINACIÓN: |  | PLAZO:
ANÁLISIS DE COSTO HORARIO MÁQUINA
EQRET001 | RETROEXCAVADORA CAT- 426 C DE 85 HP | HORA
DATOS
PRECIO DE ADQUISICIÓN | 1910000 |  |  | VIDA ECONÓMICA AÑOS | 6
PRECIO DE JUEGO DE LLANTAS | 82500 |  |  | HS. POR AÑO | 2000
VIDA ECONÓMICA DE LLANTAS (HS) | 3000 |  |  | VIDA ECONÓMICA (HS) | 12000
VALOR DE LA MAQUINA | 1827500 |  |  | POTENCIA NOMINAL (HP) | 85
VALOR DE RESCATE | 12% | 219300 |  | COSTO COMBUSTIBLE | 21.98
TASA DE INTERÉS (i) | 10.35% |  |  | COSTO LUBRICANTE (LTO) | 106
PRIMA SEGUROS | 6% |  |  | FACTOR DE OPERACIÓN | 0.8
SALARIO REAL DEL OPERADOR | 1073.2402 |  |  | POTENCIA DE OPERACIÓN | 68
HS. EFECTIVAS/JORNADA | 8 |  |  | FACTOR DE MANTENIMIENTO | 0.8
T IEMPO ENTRE CAMBIO DE ACEITE (HS) | 400 |  |  | COEFICIENTE DE COMBUSTIBLES | 0.1514 | .1514-0.2271 | 205.1282 | 2.0513
|  |  |  | COEFICIENTE DE LUBRICANTES | 0.003 |  |  | 1/
|  |  |  | CAPACIDAD DEL CARTER | 19
CÁLCULO DE CARGOS
| CARGOS FIJOS | CARGO
DEPRECIACIÓN | D= (Vm - Vr)/Ve | 134.0167 | 134.0167
INVERSIÓN | Im = ((Vm + Vr)/2Hea)*i | 52.9609 | 52.9609
SEGUROS | Sm = ((Vm + Vr)/2Hea)*s | 30.702 | 30.702
MANTENIMIENTO | M = Ko * D | 107.2133 | 107.2133
| SUBTOTAL DE CARGOS FIJOS | 324.893 | 324.893
CARGOS POR CONSUMOS
COMBUSTIBLE | Co = Fc * Po * Pc | 226.2885 | 226.2885
LUBRICANTES | Lb = [(Fa*Po) + CC/Ca]*Pa | 26.659 | 26.659
LLANTAS | N= Pn/Vn | 27.5 | 27.5
| SUBTOTAL DE CONSUMOS | 280.4475 | 280.4475
CARGOS POR OPERACIÓN
OPERADOR DE MAQ. MAYOR | PO = Sr/Ht | 134.155 | 134.155
| SUBTOTAL DE OPERACIÓN | 134.155 | 134.155
| COSTO HORARIO MAQUINA | 739.4955 | 739.4955
EMPRESA: |  |  | LOGO |  | No. DE PÁGINA
OBRAS:
UBICACIÓN: |  | FECHA: |  | INICIO:
CIUDAD: |  | TERMINACIÓN: |  | PLAZO:
ANÁLISIS DE COSTO HORARIO MÁQUINA
EQREV001 | REVOLVEDORA DE CONCRETO PARA 1 BULTO, CON MOTOR DE GASOLINA DE 14 HP | HORA
DATOS
PRECIO DE ADQUISICIÓN | 27627 |  |  | VIDA ECONÓMICA AÑOS | 3
PRECIO DE JUEGO DE LLANTAS | 2552 |  |  | HS. POR AÑO | 1600 | 1465.5172
VIDA ECONÓMICA DE LLANTAS (HS) | 3000 |  |  | VIDA ECONÓMICA (HS) | 4800
VALOR DE LA MAQUINA | 25075 |  |  | POTENCIA NOMINAL (HP) | 14
VALOR DE RESCATE | 10% | 2507.5 |  | COSTO COMBUSTIBLE | 20.68
TASA DE INTERÉS (i) | 10.35% |  |  | COSTO LUBRICANTE (LTO) | 161
PRIMA SEGUROS | 6% |  |  | FACTOR DE OPERACIÓN | 0.8
SALARIO REAL DEL OPERADOR | 863.2874 |  |  | POTENCIA DE OPERACIÓN | 11.2
HS. EFECTIVAS/JORNADA | 8 |  |  | FACTOR DE MANTENIMIENTO | 0.7
T IEMPO ENTRE CAMBIO DE ACEITE (HS) | 50 |  |  | COEFICIENTE DE COMBUSTIBLES | 0.2271 | .1514-0.2271 | 205.1282 | 2.0513
|  |  |  | COEFICIENTE DE LUBRICANTES | 0.003 |  |  | 1/
|  |  |  | CAPACIDAD DEL CARTER | 1.1
| CARGOS FIJOS | CARGO
DEPRECIACIÓN | D= (Vm - Vr)/Ve | 4.7016
INVERSIÓN | Im = ((Vm + Vr)/2Hea)*i | 0.89212
SEGUROS | Sm = ((Vm + Vr)/2Hea)*s | 0.51717
MANTENIMIENTO | M = Ko * D | 3.2911
| SUBTOTAL DE CARGOS FIJOS | 9.4019
CARGOS POR CONSUMOS
COMBUSTIBLE | Co = Fc * Po * Pc | 52.6
LUBRICANTES | Lb = [(Fa*Po) + CC/Ca]*Pa | 8.9516
LLANTAS | N= Pn/Vn | 0.85067
| SUBTOTAL DE CONSUMOS | 62.4023
OPERACIÓN
OPERADOR DE MAQ. MAYOR | PO = Sr/Ht | 107.9109
| SUBTOTAL DE OPERACIÓN | 107.9109
| COSTO HORARIO MAQUINA | 179.7151 | 0
Note on D69: Ing. Daniel:

## 9 MATRIZ DE PU
EMPRESA: |  |  | LOGO |  | No. DE PÁGINA
OBRAS:
UBICACIÓN: |  | FECHA: |  | INICIO:
CIUDAD: |  | TERMINACIÓN: |  | PLAZO:
ANÁLISIS DE PRECIO UNITARIO
CODIGO | DESCRIPCIÓN | UNIDAD
1.001 | Trazo y nivelación de terreno con equipo topográfico, estableciendo ejes de referencia . Incluye: consumos, mano de obra, herramienta y equipo. | m2
CODIGO | DESCRIPCIÓN | UNIDAD | COSTO | CANTIDAD | IMPORTES
MATERIALES
MACEM001 | CALHIDRA | TON | 3413.7931 | 5e-05 | 0.17069
MAMEN001 | HILO CAÑAMO | PZA | 56.8966 | 0.0089932 | 0.51168
MAMAD001 | DUELA DE PINO DE 3A. | PZA | 84.3017 | 0.0070968 | 0.59827
MAMAD002 | BARROTE DE PINO DE 3A. | PZA | 59.7414 | 0.014194 | 0.84794
MAACE007 | CLAVO DE 4" | KG | 45.5172 | 0.0021169 | 0.096357
MAACE001 | CLAVOS DE 2 1/2" | KG | 45.5172 | 0.0038572 | 0.17557
MAACE003 | VARILLA DE 3/8" | KG | 22.231 | 0.010781 | 0.23966
MAPIN001 | PINTURA EN AEROSOL | PZA | 59.7414 | 0.0035484 | 0.21199
MAMEN002 | MANGUERA DE NIVEL | M | 7.7 | 0.053763 | 0.41398
MAMEN003 | LAPIZ DE COLOR | PZA | 13.2 | 0.0016129 | 0.02129
MAACE004 | CLAVOS DE CONCRETO DE 2" | KG | 94.6 | 0.00063016 | 0.059613
| SUBTOTAL DE MATERIALES |  |  |  | 3.347
MANO DE OBRA
CUAD002 | CUADRILLA No. 2 (1 OF. ALBAÑIL + 1 PEÓN + 2/20 DE CABO DE OFICIOS) | JOR | 1644.2106 | 0.0067876 | 11.1603
CUAD006 | CUADRILLA No. 6 (1 TÉCNICO TOPÓGRAFO +2 AYUDANTES ESPECIALIZADOS) | JOR | 2630.421 | 0.0038 | 9.9956
| SUBTOTAL DE MANO DE OBRA |  |  |  | 21.1559
EQUIPO Y HERRAMIENTA
EQESTT01 | ESTACIÓN TOTAL 1" Y EQUIPO DE TOPOGRAFÍA | HORA | 349.0874 | 0.0304 | 10.6123
%MO01 | HERRAMIENTA MENOR (3-5%) | % | 21.1559 | 0.03 | 0.63468
%MO02 | EQUIPO DE SEGURIDAD (2-3% | % | 21.1559 | 0.02 | 0.42312
| SUBTOTAL DE EQUIPO Y HERRAMIENTA |  |  |  | 11.6701
BÁSICOS
BACON001 | CONCRETO F'C= 100 KG/CM2, HECHO EN OBRA, A.M. 19 MM, REV. 10-12, R.N. | M3 | 2723.0368 | 0.00020903 | 0.5692
| SUBTOTAL DE BÁSICOS |  |  |  | 0.5692
| COSTO DIRECTO |  |  |  | 36.7422
| INDIRECTOS |  |  | 12.98% | 4.7689
| SUBTOTAL 1 |  |  |  | 41.5111
| FINANCIAMIENTO |  |  | 1.091% | 0.45301
| SUBTOTAL 2 |  |  |  | 41.9641
| UTILIDAD |  |  | 12% | 5.0357
| SUBTOTAL 3 |  |  |  | 46.9998
| CARGOS ADICIONALES (SEFUPU) |  |  | 0.5025% | 0.23617
| PRECIO UNITARIO |  |  |  | 47.236
NOMBRE DE LA EMPRESA |  |  |  | FECHA ENTREGA
NOMBRE DEL CLIENTE |  | FECHA INJICIO |  | FECHA TERMINACIÓN
OBRA |  | UBICACIÓN DE LA OBRA
CODIGO | DESCRIPCIÓN | UNIDAD
1.002 | Limpia y desenraice de terreno por medios manuales. Incluye mano de obra, herramienta menor, acopio en obra. | m2
CODIGO | DESCRIPCIÓN | UNIDAD | COSTO | CANTIDAD | IMPORTES
MATERIALES
SUBTOTAL DE MATERIALES
MANO DE OBRA
CUAD001 | CUADRILLA No. 1 (1 PEÓN + 1/20 DE CABO DE OFICIOS) | JOR | 644.1549 | 0.02 | 12.8831
| SUBTOTAL DE MANO DE OBRA |  |  |  | 12.8831
EQUIPO Y HERRAMIENTA
%MO01 | HERRAMIENTA MENOR (3-5%) | % | 12.8831 | 0.03 | 0.38649
%MO02 | EQUIPO DE SEGURIDAD (2-3% | % | 12.8831 | 0.02 | 0.25766
| SUBTOTAL DE EQUIPO Y HERRAMIENTA |  |  |  | 0.64415
BÁSICOS
| SUBTOTAL DE BÁSICOS |  |  |  | 0
| COSTO DIRECTO |  |  |  | 13.5273
| INDIRECTOS |  |  | 12.98% | 1.7558
| SUBTOTAL 1 |  |  |  | 15.283
| FINANCIAMIENTO |  |  | 1.091% | 0.16678
| SUBTOTAL 2 |  |  |  | 15.4498
| UTILIDAD |  |  | 12% | 1.854
| SUBTOTAL 3 |  |  |  | 17.3038
| CARGOS ADICIONALES (SEFUPU) |  |  | 0.5025% | 0.086951
| PRECIO UNITARIO |  |  |  | 17.3907
NOMBRE DE LA EMPRESA |  |  |  | FECHA ENTREGA
NOMBRE DEL CLIENTE |  | FECHA INJICIO |  | FECHA TERMINACIÓN
OBRA |  | UBICACIÓN DE LA OBRA
CODIGO | DESCRIPCIÓN | UNIDAD
2.002 | Excavación con maquinaria para formación de zanja en material A, B seco, con excavadora hasta 2.00 metros de profundidad, incl: afloje, extracción, herramienta y mano de obra. Medición compacta en banco. | m3
CODIGO | DESCRIPCIÓN | UNIDAD | COSTO | CANTIDAD | IMPORTES
MATERIALES
SUBTOTAL DE MATERIALES
MANO DE OBRA
| SUBTOTAL DE MANO DE OBRA |  |  |  | 0
EQUIPO Y HERRAMIENTA
EQRET001 | RETROEXCAVADORA CAT- 426 C DE 85 HP | HORA | 739.4955 | 0.1 | 73.9495
| SUBTOTAL DE EQUIPO Y HERRAMIENTA |  |  |  | 73.9495
BÁSICOS
| SUBTOTAL DE BÁSICOS |  |  |  | 0
| COSTO DIRECTO |  |  |  | 73.9495
| INDIRECTOS |  |  | 12.98% | 9.5982
| SUBTOTAL 1 |  |  |  | 83.5478
| FINANCIAMIENTO |  |  | 1.091% | 0.91176
| SUBTOTAL 2 |  |  |  | 84.4595
| UTILIDAD |  |  | 12% | 10.1351
| SUBTOTAL 3 |  |  |  | 94.5947
| CARGOS ADICIONALES (SEFUPU) |  |  | 0.5025% | 0.47534
| PRECIO UNITARIO |  |  |  | 95.07
NOMBRE DE LA EMPRESA |  |  |  | FECHA ENTREGA
NOMBRE DEL CLIENTE |  | FECHA INJICIO |  | FECHA TERMINACIÓN
OBRA |  | UBICACIÓN DE LA OBRA
CODIGO | DESCRIPCIÓN | UNIDAD
2.003 | Excavación con herramienta manual para formación de zanja en material A, B seco, hasta 2.00 metros de profundidad, Incluye: afloje, extracción, afine de taludes y fondo, herramienta y mano de obra. Medición compacta en banco. | m3
CODIGO | DESCRIPCIÓN | UNIDAD | COSTO | CANTIDAD | IMPORTES
MATERIALES
SUBTOTAL DE MATERIALES
MANO DE OBRA
CUAD001 | CUADRILLA No. 1 (1 PEÓN + 1/20 DE CABO DE OFICIOS) | JOR | 644.1549 | 0.5 | 322.0774
| SUBTOTAL DE MANO DE OBRA |  |  |  | 322.0774
EQUIPO Y HERRAMIENTA
%MO01 | HERRAMIENTA MENOR (3-5%) | % | 322.0774 | 0.03 | 9.6623
%MO02 | EQUIPO DE SEGURIDAD (2-3% | % | 322.0774 | 0.02 | 6.4415
| SUBTOTAL DE EQUIPO Y HERRAMIENTA |  |  |  | 16.1039
BÁSICOS
| SUBTOTAL DE BÁSICOS |  |  |  | 0
| COSTO DIRECTO |  |  |  | 338.1813
| INDIRECTOS |  |  | 12.98% | 43.8939
| SUBTOTAL 1 |  |  |  | 382.0752
| FINANCIAMIENTO |  |  | 1.091% | 4.1696
| SUBTOTAL 2 |  |  |  | 386.2448
| UTILIDAD |  |  | 12% | 46.3494
| SUBTOTAL 3 |  |  |  | 432.5942
| CARGOS ADICIONALES (SEFUPU) |  |  | 0.5025% | 2.1738
| PRECIO UNITARIO |  |  |  | 434.768
NOMBRE DE LA EMPRESA |  |  |  | FECHA ENTREGA
NOMBRE DEL CLIENTE |  | FECHA INJICIO |  | FECHA TERMINACIÓN
OBRA |  | UBICACIÓN DE LA OBRA
CODIGO | DESCRIPCIÓN | UNIDAD
3.001 | Plantilla de 5 cm de espesor a base de concreto f c = 100 kg/cm2 tma = 19 mm fabricado en obra. Incluye: materiales, mano de obra, herramienta y equipo. | m2
CODIGO | DESCRIPCIÓN | UNIDAD | COSTO | CANTIDAD | IMPORTES
MATERIALES
MAMAD001 | DUELA DE PINO DE 3A. | PZA | 84.3017 | 0.28646 | 24.1489
MAACE003 | VARILLA DE 3/8" | KG | 22.231 | 0.01671 | 0.37148
MAMEN001 | HILO CAÑAMO | PZA | 56.8966 | 0.023438 | 1.3335
| SUBTOTAL DE MATERIALES |  |  |  | 25.8539
MANO DE OBRA
CUAD002 | CUADRILLA No. 2 (1 OF. ALBAÑIL + 1 PEÓN + 2/20 DE CABO DE OFICIOS) | JOR | 1644.2106 | 0.05 | 82.2105
| SUBTOTAL DE MANO DE OBRA |  |  |  | 82.2105
EQUIPO Y HERRAMIENTA
%MO01 | HERRAMIENTA MENOR (3-5%) | % | 82.2105 | 0.03 | 2.4663
%MO02 | EQUIPO DE SEGURIDAD (2-3% | % | 82.2105 | 0.02 | 1.6442
| SUBTOTAL DE EQUIPO Y HERRAMIENTA |  |  |  | 4.1105
BÁSICOS
BACON001 | CONCRETO F'C= 100 KG/CM2, HECHO EN OBRA, A.M. 19 MM, REV. 10-12, R.N. | M3 | 2723.0368 | 0.0515 | 140.2364
| SUBTOTAL DE BÁSICOS |  |  |  | 140.2364
| COSTO DIRECTO |  |  |  | 252.4114
| INDIRECTOS |  |  | 12.98% | 32.7615
| SUBTOTAL 1 |  |  |  | 285.1729
| FINANCIAMIENTO |  |  | 1.091% | 3.1121
| SUBTOTAL 2 |  |  |  | 288.285
| UTILIDAD |  |  | 12% | 34.5942
| SUBTOTAL 3 |  |  |  | 322.8792
| CARGOS ADICIONALES (SEFUPU) |  |  | 0.5025% | 1.6225
| PRECIO UNITARIO |  |  |  | 324.5016
NOMBRE DE LA EMPRESA |  |  |  | FECHA ENTREGA
NOMBRE DEL CLIENTE |  | FECHA INJICIO |  | FECHA TERMINACIÓN
OBRA |  | UBICACIÓN DE LA OBRA
CODIGO | DESCRIPCIÓN | UNIDAD
3.002 | Cimentación de piedra braza con mortero cemento arena proporción 1:5, hasta una profundidad de 1.50 m. incluye: Materiales, mano de obra y herramienta. | m3
CODIGO | DESCRIPCIÓN | UNIDAD | COSTO | CANTIDAD | IMPORTES
MATERIALES
MAAGR003 | PIEDRA BRAZA DE LA REGIÓN | M3 | 572 | 1.5 | 858
MAMEN001 | HILO CAÑAMO | PZA | 56.8966 | 0.025 | 1.4224
| SUBTOTAL DE MATERIALES |  |  |  | 859.4224
MANO DE OBRA
CUAD002 | CUADRILLA No. 2 (1 OF. ALBAÑIL + 1 PEÓN + 2/20 DE CABO DE OFICIOS) | JOR | 1644.2106 | 0.45455 | 747.3685
| SUBTOTAL DE MANO DE OBRA |  |  |  | 747.3685
EQUIPO Y HERRAMIENTA
%MO01 | HERRAMIENTA MENOR (3-5%) | % | 747.3685 | 0.03 | 22.4211
%MO02 | EQUIPO DE SEGURIDAD (2-3% | % | 747.3685 | 0.02 | 14.9474
| SUBTOTAL DE EQUIPO Y HERRAMIENTA |  |  |  | 37.3684
BÁSICOS
BAMOR03 | MORTERO CEMENTO -ARENA PROP. 1:5 | M3 | 1908.47 | 0.32 | 610.7104
| SUBTOTAL DE BÁSICOS |  |  |  | 610.7104
| COSTO DIRECTO |  |  |  | 2254.8697
| INDIRECTOS |  |  | 12.98% | 292.6686
| SUBTOTAL 1 |  |  |  | 2547.5383
| FINANCIAMIENTO |  |  | 1.091% | 27.8015
| SUBTOTAL 2 |  |  |  | 2575.3397
| UTILIDAD |  |  | 12% | 309.0408
| SUBTOTAL 3 |  |  |  | 2884.3805
| CARGOS ADICIONALES (SEFUPU) |  |  | 0.5025% | 14.494
| PRECIO UNITARIO |  |  |  | 2898.8745
NOMBRE DE LA EMPRESA |  |  |  | FECHA ENTREGA
NOMBRE DEL CLIENTE |  | FECHA INJICIO |  | FECHA TERMINACIÓN
OBRA |  | UBICACIÓN DE LA OBRA
CODIGO | DESCRIPCIÓN | UNIDAD
4.001 | Cadena desplante de 20 x 20 cm a base de concreto f c = 200 kg/cm2, tma = 19 mm, armado con 5 varillas del No. 3 y estribos del No. 2 a cada 20 cm. incluye cimbra y descimbra, colado, vibrado y curado, a cualquier altura. Incluye : materiales, mano de obra, herramienta y equipo. | m
CODIGO | DESCRIPCIÓN | UNIDAD | COSTO | CANTIDAD | IMPORTES
MATERIALES
MAMAD001 | DUELA DE PINO DE 3A. | PZA | 84.3017 | 0.45833 | 38.6383
MAMAD002 | BARROTE DE PINO DE 3A. | PZA | 59.7414 | 0.03125 | 1.8669
MAACE001 | CLAVOS DE 2 1/2" | KG | 45.5172 | 0.080769 | 3.6764
MAACE003 | VARILLA DE 3/8" | KG | 22.231 | 3.0635 | 68.1047
MAACE005 | ALAMBRÓN | KG | 33 | 1.2672 | 41.8176
MAACE006 | ALAMBRE RECOCIDO | KG | 38.5 | 0.1584 | 6.0984
MAMEN004 | ACEITE REQUEMADO | LTO | 5.5 | 0.105 | 0.5775
| SUBTOTAL DE MATERIALES |  |  |  | 160.7798
MANO DE OBRA
CUAD002 | CUADRILLA No. 2 (1 OF. ALBAÑIL + 1 PEÓN + 2/20 DE CABO DE OFICIOS) | JOR | 1644.2106 | 0.125 | 205.5263
| SUBTOTAL DE MANO DE OBRA |  |  |  | 205.5263
EQUIPO Y HERRAMIENTA
%MO01 | HERRAMIENTA MENOR (3-5%) | % | 205.5263 | 0.03 | 6.1658
%MO02 | EQUIPO DE SEGURIDAD (2-3% | % | 205.5263 | 0.02 | 4.1105
EQ VIBC01 | VIBRADOR PARA CONCRETO CON MOTOR DE DE GASOLINA DE 4 HP | HORA | 123.87 | 0.10667 | 13.2128
| SUBTOTAL DE EQUIPO Y HERRAMIENTA |  |  |  | 23.4891
BÁSICOS
BACON003 | CONCRETO F'C= 200 KG/CM2, HECHO EN OBRA, A.M. 19 MM, REV. 10-12, R.N. | M3 | 3102.7833 | 0.042 | 130.3169
| SUBTOTAL DE BÁSICOS |  |  |  | 130.3169
| COSTO DIRECTO |  |  |  | 520.1121
| INDIRECTOS |  |  | 12.98% | 67.5074
| SUBTOTAL 1 |  |  |  | 587.6195
| FINANCIAMIENTO |  |  | 1.091% | 6.4127
| SUBTOTAL 2 |  |  |  | 594.0323
| UTILIDAD |  |  | 12% | 71.2839
| SUBTOTAL 3 |  |  |  | 665.3161
| CARGOS ADICIONALES (SEFUPU) |  |  | 0.5025% | 3.3432
| PRECIO UNITARIO |  |  |  | 668.6594

## OPERACIONES PU
AREA DE 62 M2 |  | 62 |  |  | CUADRILLA DE ALBAÑIL
[5 empty] | ACTIVIDAD | TIEMPO (MIN)
CLAVOS DE 4" |  |  | CLAVOS DE 2 1/2" |  | A. CRUCETA
10 PZAS |  |  |  | 64 | 1. CORTAR MADERA | 1.5
KG | PZA |  | 1 | 281 | 2. EXCAVAR HUECOS | 2.5
1 | 80 |  | 0.22776 | 64 | 3. ARMAR CRUCETA | 2
0.125 | 10 |  | 0.0036735 |  | 4. HINCAR CRUCETA | 2
[5 empty] | 5. RELLENAR HUECOS | 1 | 7.5
VARILLA DE 3/8" |  |  | HILO CAÑAMO |  | B. COLOCACIÓN DE HILO
0.4 | 1.2 |  | 1 | 165 | 1. TRASLADO DE PUNTOS A CRUCETA | 3
AREA | VAR/KG |  | 1.1152 | 184 | 2. COLOCACIÓN DE HILO | 1 | 4
|  |  | 0.017986 | 0.0089932 | 184 | 3.0667 | 11.5
62 | 0.6684 |  |  |  | C. TRAZO CON CALHIDRA (62 M2)
1 | 0.010781 |  |  |  | 1. TRAZO CON HILO | 10
[5 empty] | 2. ACARREAR LA CALHIDRA | 2
PINTURA EN AEROSOL |  |  | MANGUERA DE NIVEL
TRAZAR 10 MARCAS |  |  | PZA | MANGUERA
LATA | M2 |  | 1 | 10
1 | 310 |  |  | 0.053763
0.0032258 | 1
LAPIZ DE COLOR |  |  | CUADRILLA DE TOPOGRAFO |  | 3. LLENAR EL BOTE | 2
1 | 620 |  | actividad | tiempo (min) | 4. TRAZAR CON EL BOTE | 4
0.0016129 | 1 |  | Colocación de Estación | 5 |  | 18
|  |  | trazo de puntos | 5 | DURACION (HRS) | 0.3
CLAVO DE CONCRETO |  |  | 16 puntos | 80 | DURACION (JOR) TRAZO CON CALHIDRA | 0.0375
62 | 8 |  | mojonera | 30 | DURACION (JOR) CRUCETAS | 0.38333
1 | 215 |  | ejes de ref. | 15 |  | 0.42083
0.037209 | 8 |  |  | 130 | DURACIÓN EN U. DE OBRA (M2) | 0.0067876
0.00060015 |  |  | 0.27083 | 2.1667 | RENDIMIENTO | 147.3267
|  |  | 1 | 8
COLOCACÓN DE 16 CRUCETAS |  |  | 0.0043683
BARROTE |  |  | REND= 1/CANT | 228.9231
2.4 | 1 |  | CANT= 1/REND | 0.0043683
38.4 | 16
1 | 2.4 |  | 263.1579 | 8
16 | 38.4 |  | 32.8947 | 1
0.25806 | 0.012903 |  | 0.0304 | R = 1/C
DUELA DE PINO |  |  |  | C= 1/R
16 | 1.2
19.2 | 8 |  |  | 0.00432
0.12903 | 0.0064516 |  |  | 0.01296
0.00020903
A=4.0 M2
8.3333
18
3.6
2.0052
|  |  | 4 | 2
|  |  | 1 | 0.5
|  |  | 1 | 160
|  |  | 0.09375 | 15
1.2792
1.2792
1 | 260
0.076923 | 20
1.2672
1 | 4
0.1 | 0.4
V | T
3 | 8
0.375 | 1
0.04 | 0.10667
0.10667
1.2792